## BOM
ID | Part Number | Supplier | Description | 1 | Price x50 | Cost x50 | Price x100 | Cost x100 | Price x250 | Cost x250
1 | C1005C0G1H2R2C | Digikey | CAP CER 2.2PF 50V NP0 0402 | 1 | 0.166 | 0.166 | 0.0821 | 0.0821 | 0.03792 | 0.03792
2 | C1005C0G1H100D050BA | Digikey | CAP CER 10PF 50V NP0 0402 | 4 | 0.164 | 0.164 | 0.081 | 0.081 | 0.013 | 0.052
3 | C1005X5R1A105K050BB | Digikey | CAP CER 1UF 10V 10% X5R 0402 | 1 | 0.0653 | 0.2612 | 0.04225 | 0.169 | 0.05276 | 0.05276
4 | PRT-11417 | Sparkfun | Arduino Stackable Header Kit – R3 | 1 | 1.35 | 1.35 | 1.2 | 1.2 | 1.2 | 1.2
6 | ERJ-2GE0R00X | Digikey | RES 0.0 OHM 1/10W 0402 SMD | 3 | 0.0598 | 0.0598 | 0.0331 | 0.0331 | 0.01653 | 0.04959
7 | CC3000MOD | Digikey | Wi-Fi 802.11b/g Network Processor | 1 | 12.65 | 12.65 | 12.5567 | 12.5567 | 12.538 | 12.538
8 | AT8010-E2R9HAA | Alibaba | 2.4-GHz chip antenna, 8.0 × 1.0 mm | 1 | 1.48 | 1.48 | 0.37 | 0.37 | 0.37 | 0.37
9 | MLK1005S2N2S | Digikey | INDUCTOR MULTILAYER 2.2NH 0402 | 1 | 0.179 | 0.179 | 0.105 | 0.105 | 0.063 | 0.063
10 | TLV70236 | Digikey | Regulator LDO 3.6V 300mA | 1 | 0.7652 | 0.7652 | 0.3346 | 0.3346 | 0.28772 | 0.28772
11 | TXB0106 | Digikey | 6 Bit Non-inverting Voltage Level Translator | 1 | 1.7656 | 1.7656 | 0.9205 | 0.9205 | 0.86276 | 0.86276
12 |  | pcbassemblyexpress.com | Backfin WiFi PCB (Off-shore) | 1 | 6.02 | 6.02 | 3.46 | 3.46 | 1.88 | 1.88
13 |  | pcbassemblyexpress.com | PCB Assembly (Off-shore) | 1 | 21 | 21 | 10.5 | 10.5 | 5.04 | 5.04
|  | pcbassemblyexpress.com | Backfin WiFi PCB (USA) | 0 | 11.1 | 0 | 5.82 | 0 | 2.68 | 0
|  | pcbassemblyexpress.com | PCB Assembly (USA) | 0 | 22.665 | 0 | 19.576 | 0 | 17.722 | 0
14 |  |  | Shipping
Off-Shore Fabrication
Multiple
[5 empty] | 50 | 100 | 250
|  |  |  | Cost/Board | 45.8608 | 29.812 | 22.4337
|  |  |  | Cost/Order | 2293.04 | 2981.197 | 5608.4375 |  |  |  | 74.53
Off-Shore Fabrication
[5 empty] | Profit/Board |  |  | Total Profit
|  | Tax | 0% | Sale Price | 50 | 100 | 250 | 50 | 100 | 250
|  | Transaction fees | 5% | 30
|  |  |  | 35 | [6 empty] | 0.27465
40
45
50
55
USA Fabrication
Multiple
[5 empty] | 50 | 100 | 250
|  |  |  | Cost/Board | 58.6258 | 44.708 | 35.9158
|  |  |  | Cost/Order | 2293.04 | 2981.197 | 5608.4375
USA Fabrication
[5 empty] | Profit/Board |  |  | Total Profit
|  |  |  | Sale Price | 50 | 100 | 250 | 50 | 100 | 250
30
35
40
45
50
55